## DESEMPENO_UAV
ANÁLISIS DE DESEMPEÑO DE PLATAFORMAS UAV
Simbología | Características | Foam Board (Manual) | Foam Board (Auto) | Reno L250 (Auto) | Foam Board (2200KV Variant)
1. DATOS FÍSICOS Y GEOMETRÍA (ENTRADAS CAD)
b | Envergadura (m) | 1.05 | 1.058 | 1.143 | 1.058
S | Área Alar (m²) | 0.1699 | 0.1699 | 0.23 | 0.1699
L | Longitud aproximada (m) | 0.8 | 0.81 | 0.88 | 0.81
c | Cuerda media (MAC, m) | 0.155 | 0.155 | 0.201 | 0.155
AR | Relación de Aspecto (Aspect Ratio)
2. SISTEMA DE PROPULSIÓN Y BATERÍA (ENTRADAS ESPECIFICACIONES)
- | Modelo del Motor Brushless | A2212 1000KV | A2212 1000KV | KingVal 3548 1100KV | 2206 2200KV
- | Variador de velocidad (ESC) | ESC 30A | ESC 30A | ESC 60A | ESC 30A
- | Hélice seleccionada | 10x4.5 | 10x4.5 | 12x6 | 5x4.5
Vbatt | Voltaje nominal de batería (V) | 11.1 | 11.1 | 11.1 | 11.1
C | Capacidad de la batería (Ah) | 2.2 | 2.2 | 2.2 | 2.2
E | Energía total nominal (Wh)
Tkg | Empuje máximo estático (kg) | 0.885 | 0.885 | 2.218 | 1.02
I_cruise | Corriente promedio en crucero (A) | 10 | 10 | 20 | 17
I_max | Corriente en máxima aceleración (A) | 20 | 20 | 42 | 25
I_elec | Consumo electrónica + servos (A) | 1.1 | 1.1 | 4 | 1.1
3. CONSTANTES OPERATIVAS Y LÍMITES
g | Aceleración de gravedad (g, m/s²) | 9.81 | 9.81 | 9.81 | 9.81
ρ | Densidad del aire (mar, ISA, kg/m³) | 1.225 | 1.225 | 1.225 | 1.225
CLmax | Coeficiente de Sustentación máximo | 0.9 | 0.9 | 1.2 | 0.9
CL_CFD | Coeficiente sustentación pérdida (CFD) | 0.9 | 0.9 | N/A | 0.9
4. ANÁLISIS DINÁMICO Y DESEMPEÑO CALCULADO
m | Masa total al despegue (MTOW, kg)
W | Peso total estimado (W, N)
Vstall | Velocidad de pérdida de diseño (m/s)
Vstall_k | Velocidad de pérdida de diseño (km/h)
Vstall_CFD | Velocidad de pérdida según CFD (m/s) |  |  | N/A
WL | Carga Alar de Operación (g/dm²)
T/W_max | Relación Empuje/Peso Máxima
t_th | Autonomía Teórica en crucero (min)
t_pr | Autonomía Práctica en crucero (70%, min)
t_th_max | Autonomía Teórica al 100% Throttle (min)
t_pr_max | Autonomía Práctica al 100% Throttle (min)
P_cruise | Potencia requerida en crucero (W)
P_max | Potencia máxima de propulsión (W)
V_cruise_rec | Velocidad de crucero recomendada (m/s)
- | Costo total importado (USD)

## MATERIALES_USA
DESGLOSE DE COSTOS Y ANÁLISIS DE IMPORTACIÓN (FOB EE.UU.)
Componente | Especificaciones | Manual Qty | W Unit Manual (g) | W Total Manual (g) | P Unit Manual (USD) | P Total Manual (USD) | Auto Qty | W Unit Auto (g) | W Total Auto (g) | P Unit Auto (USD) | P Total Auto (USD) | Reno Qty | W Unit Reno (g) | W Total Reno (g) | P Unit Reno (USD) | P Total Reno (USD) | Variant Qty | W Unit Variant (g) | W Total Variant (g) | P Unit Variant (USD) | P Total Variant (USD) | Referencia Link
Fuselaje / Estructura | Madera balsa / Foam board según plataforma | 1 | 236 |  | 8 |  | 1 | 166.45 |  | 8 |  | 1 | 600 |  | 260 |  | 1 | 166.45 |  | 8 |  | https://www.joyplanes.com/es/joytrainer-mini/
Motor Brushless | A2212 1000KV / KingVal 3548 1100KV / 2206 2200KV | 1 | 50 |  | 12 |  | 1 | 50 |  | 12 |  | 1 | 172.08 |  | 40 |  | 1 | 35 |  | 18 |  | https://a.co/d/4o5VnrM
Variador de Velocidad (ESC) | ESC 30A (manual/auto/variant) / Flycolor 60A (Reno) | 1 | 30 |  | 10 |  | 1 | 30 |  | 10 |  | 1 | 100 |  | 35 |  | 1 | 30 |  | 10 |  | https://www.amazon.com/dp/B09PNFKH23
Hélice de Diseño | 10x4.5 (Foam) / 12x6 (Reno) / 5x4.5 (Variant) | 1 | 15 |  | 5 |  | 1 | 15 |  | 5 |  | 1 | 40 |  | 30 |  | 1 | 5 |  | 4 |  | https://a.co/d/cJSaEcq
Batería LiPo 3S | Lipo 3S 2200 mAh (11.1 V) | 1 | 200 |  | 20 |  | 1 | 200 |  | 20 |  | 1 | 200 |  | 20 |  | 1 | 200 |  | 20 |  | https://www.amazon.com/dp/B077P73SDS
Servomotores | 9g estándar (Foam) / MG996R metal gear (Reno) | 4 | 9 |  | 2.5 |  | 4 | 9 |  | 2.5 |  | 3 | 60 |  | 10 |  | 4 | 9 |  | 2.5 |  | https://www.amazon.com/s?k=MG996R
Controlador de Vuelo | Pixhawk 2.4.8 Autopilot | 0 | 0 |  | 0 |  | 1 | 50 |  | 200 |  | 1 | 50 |  | 200 |  | 1 | 50 |  | 200 |  | https://www.amazon.com/dp/B07CHQ7SZ4
Módulo GPS / GNSS | NEO-M8N GPS con soporte antena | 0 | 0 |  | 0 |  | 1 | 20 |  | 40 |  | 1 | 20 |  | 40 |  | 1 | 20 |  | 40 |  | https://www.aliexpress.com/item/3256802594266311.html
Receptor Radiocontrol | Flysky FS-iA6B / FS-iA10B (2.4 GHz) | 1 | 15 |  | 24 |  | 1 | 15 |  | 24 |  | 1 | 15 |  | 24 |  | 1 | 15 |  | 24 |  | https://www.amazon.com/dp/B0744DPPL8
Transmisor Radiocontrol | Flysky FS-i6X (Estación Terrena - No embarcado) | 1 | 0 |  | 60 |  | 1 | 0 |  | 60 |  | 1 | 0 |  | 60 |  | 1 | 0 |  | 60 |  | https://www.amazon.com/dp/B0744DPPL8
Módulo de Alimentación (BEC) | Power Module 5.3V BEC con enchufe XT60 | 0 | 0 |  | 0 |  | 1 | 30 |  | 15 |  | 1 | 30 |  | 15 |  | 1 | 30 |  | 15 |  | https://www.amazon.com/dp/B06XFW1X3K
Acople impreso 3D | Soporte motor impreso PLA (en Reno) | 0 | 0 |  | 0 |  | 0 | 0 |  | 0 |  | 1 | 50 |  | 0 |  | 0 | 0 |  | 0 |  | Diseño Interno CAD (PLA)
Base interna impresa 3D | Base soporte baterías y Pixhawk (en Reno) | 0 | 0 |  | 0 |  | 0 | 0 |  | 0 |  | 1 | 80 |  | 0 |  | 0 | 0 |  | 0 |  | Diseño Interno CAD (PLA)
Otros (Tornillería, cables, velcro, pegamento, varillas) | Elementos varios para integración física | 1 | 0 |  | 0 |  | 1 | 31.55 |  | 0 |  | 1 | 62.92 |  | 0 |  | 1 | 272.55 |  | 0 |  | Material de taller local
SUBTOTALES (FOB EE.UU.)
ANÁLISIS DE COSTO DE IMPORTACIÓN A ECUADOR
Costo por Libra Courier ($/lb) |  |  |  | 5 |  |  |  |  | 5 |  |  |  |  | 5 |  |  |  |  | 5
Peso de Vuelo Total (lbs)
Costo por Flete (Costo Peso)
Precio FOB en EE.UU. (USD)
Envío Doméstico en EE.UU. (Shipping 12%)
Impuesto Ventas EE.UU. (US Sales Tax 6%)
Arancel de Importación (Adunas 15% FOB)
FODINFA (5% FOB + $2.00 Fijo)
Tasa Fija Courier (Aduana Ecu.) |  |  |  | 20 |  |  |  |  | 20 |  |  |  |  | 20 |  |  |  |  | 20
COSTO TOTAL IMPORTADO (USD)

## AERODINAMICA_CFD
CARACTERIZACIÓN AERODINÁMICA MEDIANTE CFD (SOLIDWORKS)
Coeficientes longitudinales del Foam Board (crucero constante V = 15 m/s, q = 137.81 Pa, S = 0.1699 m²)
Ángulo de Ataque (AoA, α) | Coeficiente Sustentación (CL) | Coeficiente Arrastre (CD) | Coeficiente Momento (Cm @ CG) | Eficiencia Aerodinámica (L/D)
0 | 0.008 | 0.155 | 0.057
5 | 0.245 | 0.104 | 0.039
10 | 0.459 | 0.128 | 0.107
15 | 0.719 | 0.244 | 0.119
20 | 0.9 | 0.367 | 0.174
DERIVADAS DE ESTABILIDAD Y COMPORTAMIENTO LONGITUDINAL
Pendiente de Sustentación (Linear CL_alpha) |  | CL_alpha | 2.71
Gradiente de Momento de Cabeceo (Cm_alpha) |  | Cm_alpha | -0.205
Margen Estático de Diseño (Static Margin, SM) |  | SM